## 会议音响系统
方管短咪有线数字会议系统方案
| 设 备 名 称 | 技 术 参 数 | 数 量 | 单 位
| 数字会议主控机 | ★具有“产品通过国家CCC强制性安全认证证书”（提供检测报告复印件） ★产品通过会议控制管理软件，具有中国国家版权局颁发的软件著作权登记证书 1.采用全新数控化设计技术 2.主控机与会议单元连接之数字控制、供电及声音信号采用同一电缆传送（8芯高密大D接头） 3.具备线路的“热插拔”功能 ▲4.面板带有5组独立音量调节旋钮可调节效果和输出音量等 ▲5.面板具有LCD显示器，122×32点阵显示会议模式，配套菜单、选择、保存3个按键 ▲6.5种会议管理模式可实现如下功能： 7.开放模式（PREE）、先进模式（FIFO）、主席专用模式（C.Only）、限制发言（LIMIT）、自动关机（A.OFF） 8.配置视像中央处理器可实现影跟踪功能,可以为视像中央处理器提供电源和数据通讯口 9.可选择同时发言之麦克风数≥9支或全开放式发言 10.具有四个主缆端子可连接64台会议单元，并具负载及短路保护功能，增加扩展设备可实现256台会议单元同时使用,通过多台扩展主机可扩展接入4096支会议单元 11.2组音频信号输入端子，可外接远程视频等音源输入设备 12.1组MIC输入端子，可外接手持MIC及无线MIC等信号 13.3组音频信号输出端子，可外接录音或音响设备 ▲14.1组RJ45网络接口，可用于控制通道或网络控制连接 15.频率响应:40HZ～16KHZ；总谐波失真:小于0.1% ▲16.本主控机内建监听喇叭，并具音量调节,高保真音质、自动抑制啸叫功能，功率为400W ▲17.主控机带USB录音/播音模块，可实现USB录音/播音功能，亦可以通过蓝牙连接第三方蓝牙设备，并同步播放第三方蓝牙设备的音乐 18.可平放置于台面或安装于19英寸标准机柜中 | 1 | 台
| 方管短咪主席单元 | 1.采用全新数控化设计 ▲2.内置14MM镀金振膜音头，超强指向性麦克风拾音技术，有效拾音距离可达50-80cm ▲3.方管短咪管设计，咪管长度：24cm，单支话筒重量：1.8kg 4.T型总线手拉手连接技术，一台单元机或多台出现故障或更换不会影响到系统中其它单元机的工作，从而使系统具有更高可靠性 5.系统具有自动修复功能，支持线路的“热插拔” ▲6.具有160*32的LCD显示屏 7.具麦克风发言按键及发言指示灯，可控制及显示麦克风开启/关闭 8.单指向性、具防气爆音、内建防风防护罩之功能 9.主席话筒具有主席优先控制按键，可启动系统提示音提醒所有出席人员注意，可设定永久终止或暂停终止所有发言代表麦克风单元动作 10.单元由系统主机供电。输入电压为DC24V，属于安全范围 11.系统中主席单元不受限制，并可置回路中位置 12.具有强制切断代表单元麦克风发言的优先功能和主席优先的提示音 13.具有主席专有模式：主席按PRIO键关闭发言状态的代表单体后，所有代表单元不能在开启，直至该主席单元结束发言关闭麦克风 14.换能方式：电容式,频率响应：80Hz-15kHz 15.指向性：超心型指向,输出阻抗（欧姆）：1200Ω,灵敏度：-35dB 16.铁座、抗手机、电磁、高频干扰 | 1 | 台
| 方管短咪代表单元 | 1.采用全新数控化设计 ▲2.内置14MM镀金振膜音头，超强指向性麦克风拾音技术，有效拾音距离可达50-80cm ▲3.方管短咪管设计，咪管长度：24cm，单支话筒重量：1.8kg 4.T型总线手拉手连接技术，一台单元机或多台出现故障或更换不会影响到系统中其它单元机的工作，从而使系统具有更高可靠性 5.系统具有自动修复功能，支持线路的“热插拔” ▲6.具有160*32的LCD显示屏 7.具麦克风发言按键及发言指示灯，可控制及显示麦克风开启/关闭 8.单指向性、具防气爆音、内建防风防护罩之功能 9.单元由系统主机供电。输入电压为DC24V，属于安全范围 10.换能方式：电容式,频率响应：80Hz-15kHz 11.指向性：超心型指向,输出阻抗（欧姆）：1200Ω,灵敏度：-35dB 12.铁座、抗手机、电磁、高频干扰 | 11 | 台
| 会议音频处理器 | 1.保证语音的传送质量，保真度高，声音清晰。 2.即使在环境较差的场合，也能极大限度地抑制回啸；能有效地防止烧坏音响设备和喇叭。 3.移频量：三挡选择2Hz、4Hz、6Hz,输出电压：输出幻象48V 4.话筒连接匹配：幻象和非幻象供电话筒,六路幻象供电话筒输入 5.六路话筒幻象供电独立切换开关选择,六路话筒和线路输入移频效果独立切换开关选择,话筒独立调节 6.会议系统本地喇叭实现独立效果连接口（EFX） ,传声增益提升量：5-14dB 7.频率响应：非移频状态：20Hz-20KHz 移频状态：150Hz-15KHz,话筒连接方式：6路卡龙母插座 8.外接输入连接：6路话筒卡龙公、线路莲花单声道，效果单声道 9.输出连接：卡龙平衡、线路莲花单声道，效果单声道 10.1路外接输入移频手动切换，6路话筒移频手动切换，6路话筒幻象供电选择，面板电源指示灯，移频切换指示 | 1 | 台
| 6.5寸扩声音箱 | 1.采用木料外壳设计 2.6.5寸+高音喇叭2分频处理 3.运用高精度的分频系统确保语音清晰、饱满、原音播放，语音穿透力强等特点 4.特殊的分频点使啸叫点降低，全面提高人声的效果 5.音箱性能稳定，可靠耐用，适用范围广，覆盖射程远，声场饱满，频响宽，人声突出，防啸叫能力强 6.规 格: 6.5寸/2分频，颜 色: 黑金砂 7.频率响应: 100Hz-18KHz,阻 抗: 4Ω,额定功率: 40W-80W 8.最大声压: 120dB SPL,124dB SPL peak | 6 | 只
| 双通道数字功放 | 1.8Ω立体声(输出)功率 2x200W 2.4Ω立体声(输出)功率 2x350W 3.8Ω桥接(输出)功率 600W 4.频率响应 20Hz~20KHz(±0.5%) 5.总谐波失真(8Ω/1KHz) ＜0.5%(20Hz~20KHz) 6.输入阻抗 平衡20K/不平衡10K 7.输入灵敏度 0.77V,1 V,1.4V 8.信噪比 ＞100dB 9.分离度 ＞70dB 10.阻尼系数 ＞300dB 11.输出级 Class D 12.保护 短路，直流输出，过载，低压 13.通电延时 4S 14.输入 XLR母座 15.输出 SPEAKON | 3 | 台
| 八芯麦克风连接线 | 20米连接线 | 1 | 条
| 音箱线 | 无氧铜300芯音箱线 | 150 | 米
| 合计 |  | 45000元